## ECSpressCON VCXO PART BUILDER
[35 empty] | 1 | 2 | 3 | 4 | 5 | 6 | 7
|  |  |  | VCXO PART NUMBER BUILDER | [6 empty] | STEP 1 | STEP 2 | STEP 3 | STEP 4 | STEP 5 | STEP 6 | STEP 7 |  | OPERATION | STEP 1 | STEP 1 | STEP 2 | STEP 2 | STEP 3 | STEP 3 | STEP 4 | STEP 4 | STEP 5 | STEP 5 | STEP 6 | STEP 6 | STEP 7 | STEP 7 | CLICK FOR DATA SHEET | ECXV- | H | 3 | 7 | B | 1 | N | - | 156.25 | MHz
[11 empty] | ECXV = (VCXO) | LVCMOS | +2.5 V | 2.5 x 2.0mm | ±100 ppm | ±50 ppm | -10 ~ +70°C | STEP 1 | 1 | 1 | ECXV | 1 | H | 1 | 2 | 1 | 2 | 1 | A | 1 | 1 | 1 | L
[12 empty] | LVDS | +3.3 V | 3.2 x 2.5mm | ±50 ppm | ±90 ppm | -20 ~ +70°C | STEP 2 | 1 |  |  | 2 | L | 2 | 3 | 2 | 3 | 2 | B | 2 | 2 | 2 | M
[12 empty] | LVPECL |  | 5 x 3.2mm | ±25 ppm | ±100 ppm | -40 ~ +85°C | STEP 3 | 2 |  |  | 3 | P |  |  | 3 | 5 | 3 | C | 3 | 3 | 3 | N
[14 empty] | 7.0 x 5.0mm | ±20 ppm |  | -40 ~ +105°C | STEP 4 | 4 | [6 empty] | 4 | 7 | 4 | D |  |  | 4 | P
[18 empty] | STEP 5 | 2
[18 empty] | STEP 6 | 1
[18 empty] | STEP 7 | 3
[18 empty] | STEP 8 | 3
| Step # 1 | Step# 2 |  | Step# 3 |  | Step# 4 | Step# 5 | Step# 6 | Step# 7 | Step# 8
| Select Oscillator Type | Select RF Output |  | Select Operating Voltage |  | Select Package Size | Stability | Pull Range | Operating Temp. | Enter Frequency 600 = 600.0000(MHz)
156.25
Part Number Result: |  |  | ECXV-H37B1N |  | 156.25
NOTES
ECXV-H DATASHEET
ECXV-L DATA SHEET
ECXV-P DATA SHEET